## 20160422
NAVY6.0程序测试记录
序号 | 测试项 | 测试结果 | 备注 | 时间
1 | 长按开机（300ms)
2 | 长按关机 (1.2s)
3 | 如果长时间（1h）出现以下情况，则会自动关机。 （1）无按键操作且通信错误； （2）无按键操作且油门比例为0.
4 | 如果把手电池欠压，低于3.3V，则会自动关机
5 | 按键功能正常
6 | 单位可设置，并且重启之后仍是上次设置的单位
7 | 切换单位后，数值进行相应地变换显示
8 | GAZELL地址可设置，并且重启之后仍是上次设置的地址值
9 | 在通信正常的情况下，不接入RS485信号线可通过无线进行地址设置，在通信不正常（机器工作正常，只是无线地址不一致才导致通信不正常）的情况下，需要通过RS485线进行设置
10 | KMZ60角度模块各个参数可进行校正，如果校正成功，校正值在重启之后仍为上一次校正的校正值
11 | 校正成功后，校正值可用
12 | 如果校正不成功，会显示E30,提示未校正成功，长按^键可 重新进入校正界面
13 | 开机后如果检测到未曾校正过，则会显示E30，需要先进行 校正，才能正常工作。
14 | 如果电机过压，显示E01
15 | 如果电机过流，显示E02
16 | 如果电机过温（120摄氏度），显示E03
17 | 如果MOS1过温（100摄氏度），显示E04
18 | 如果MOS2过温（100摄氏度），显示E05
19 | 如果电机欠压，显示E06
20 | 如果电机控制错误，显示E07
21 | 如果电机堵转，显示E10
22 | 如果驱动板端51822与电池通信错误,显示E20
23 | 如果把手和驱动板错误，显示E21
24 | 如果驱动板端51822与电池通信错误,显示E22
25 | 如果程序进入HardFault_Handler,显示E40一段时间，并关机
26 | 电池电量在50%、20%、5%蜂鸣器会报警
27 | 每次重新连接无线时，配对密钥重新更新
28 | 在主界面和单位设置界面，磁铁靠近，锁图标不显示，磁铁远离，锁图标显示
29 | 锁图标显示时，发送的油门值为0
23 | 根据GPS num_sv值判断GPS是否连接成功，小于5则连接失败，否则连接成功，连接成功则GPS图标显示
24
25
26
27
28
29
30
31
32
33
34
35
36
37
38
39
40
41
42
43
44
45
46
47
48
49
50
51
52
53
54
55